## Sheet1
波長λ（指定値）[m] | 630
高さH（指定値）[m] | 10
水平長L（指定値）[m] | 20
出力電力Po（指定値）［W] | 50
接地抵抗Rloss（指定値）[Ω] | 20
コイル抵抗Rcoil(指定値)[Ω] | 10
接地抵抗とコイル抵抗との合計（計算値）［Ω］ | 30
整合トランスインピーダンスZo（指定値）[Ω] | 29.6
利得Gi（定数値） | 3
電力換算係数p (計算値） ＝ IF(AND(B3=0,B2>0),1,IF(AND(B2/2<B3,B3<=2*B2),2,IF(2*B2<B3,4,1))) | 2
放射抵抗Rin（計算値）[Ω] = 10*(2*PI()/B1*B2)^2 | 0.099467
反射係数Γin（計算値） = ((B1１+B7)-B８)/((B1１+B7)+B８) | 0.0083664
等価等方輻射電力EIRP（計算値）[W] = (B1１/(B７+B1１))*B９*(1-ABS(B1２)^2)*B4*B１０ | 0.99131
参考 接地電流Ei(計算値)[A] =SQRT(B4*(1-ABS(B12))/B7) | 1.2856
参考 電圧定在波比VSWR(計算値)= (1+ABS(B12))/(1-ABS(B12)) | 1.0169
参考 アンテナの自由空間容量Ca（計算値）[F] = （B2+B3)*6E-12 | 1.8e-10
参考 整合コイルのインダクタンスLc(計算値）［H] = 1/((2*PI()*300000E+3/B1)^2*B16) | 0.00062059
参考 アンテナ整合コイルの良さQ（計算値） = （2*PI()*300000E+3/B1*B17)/B6 | 185.6808
備考 この計算式は，総務省から提示された式にコイル抵抗Rcoil要素を加えている。TNX JH1GVY